## 字段及基础数据1
结构层级 | 工程及费用名称 | 基础字段 | [7 empty] | 可变字段
|  | 字段1 | 字段2 | 字段3 | 字段4 | 字段5 | 字段6 | 字段7 | 字段8 | 字段9 | 字段10 | 字段11 | 字段12 | 字段13
|  | 数量 | 单位 | 建筑工程费 （万元） | 安装工程费 （万元） | 设备购置费（万元） | 工程建设其他费用（万元） | 合价（万元） | 指标（万元/）
1 | 深圳XX号线 | 30 | 正线公里 | 71680.7585 | 6670 | 32700 | 0 | 111050.7585 | 3701.692 | 线路长度 | 车站数 | 站间距 | 列车编组 | ···
1.1 | 车站 | 33200 | m2 | 43450.7585 |  |  |  | 43450.7585 | 1.3088 | 车站长度 | 车站宽度 | 围护深度 | 基坑深度 | ···
1.1.1 | 车站1 | 基础字段 字段1: 15000; 基础字段 字段2: m2; 基础字段 字段3: 21060; 基础字段 字段7: 21060; 基础字段 字段8: 1.404
1） | 主体围护结构-地连墙 | 14700 | m3 | 5880 |  |  |  | 5880 | 0.4 | 车站长度 | 车站宽度 | 围护深度 | 围护厚度 | ···
2） | 主体土石方支撑降水 | 107250 | m3 | 3217.5 |  |  |  | 3217.5 | 0.03 | 车站长度 | 车站宽度 | 车站深度 | 覆土厚度 | ···
3） | 主体内部结构及防水 | 基础字段 字段1: 21450; 基础字段 字段2: m3; 基础字段 字段3: 5362.5; 基础字段 字段7: 5362.5; 基础字段 字段8: 0.25; 可变字段 字段9: 主体面积
4） | 车站附属 | 基础字段 字段1: 4000; 基础字段 字段2: m2; 基础字段 字段3: 6600; 基础字段 字段7: 6600; 基础字段 字段8: 1.65; 可变字段 字段9: 附属面积
1.1.2 | 车站2 | 基础字段 字段1: 18200; 基础字段 字段2: m2; 基础字段 字段3: 22390.7585; 基础字段 字段7: 22390.7585; 基础字段 字段8: 1.2303
1） | 主体围护结构-钻孔桩 | 14566.9368 | m3 | 4952.7585 |  |  |  | 4952.7585 | 0.34 | 车站长度 | 车站宽度 | 围护深度 | 围护直径
2） | 主体土石方支撑降水 | 105600 | m3 | 3168 |  |  |  | 3168 | 0.03 | 车站长度 | 车站宽度 | 车站深度 | 覆土厚度
3） | 主体内部结构及防水 | 基础字段 字段1: 25080; 基础字段 字段2: m3; 基础字段 字段3: 6270; 基础字段 字段7: 6270; 基础字段 字段8: 0.25; 可变字段 字段9: 主体面积
4） | 车站附属 | 基础字段 字段1: 5000; 基础字段 字段2: m2; 基础字段 字段3: 8000; 基础字段 字段7: 8000; 基础字段 字段8: 1.6; 可变字段 字段9: 附属面积
1.2 | 区间 | 3000 | 双线延米 | 28230 |  |  |  | 28230 | 9.41 | 区间长度 | 区间断面 | 联络通道个数 | 端头加固类型 | ···
1.2.1 | 区间1 | 基础字段 字段1: 1000; 基础字段 字段2: 双线延米; 基础字段 字段3: 9710; 基础字段 字段7: 9710; 基础字段 字段8: 9.71
1） | 掘进及出渣 | 1000 | 双线延米 | 4000 |  |  |  | 4000 | 4 | 区间长度 | 区间断面 | ··· | ··· | ···
2） | 管片 | 基础字段 字段1: 13000; 基础字段 字段2: m3; 基础字段 字段3: 4810; 基础字段 字段7: 4810; 基础字段 字段8: 0.37
3） | 端头加固 | 基础字段 字段1: 8000; 基础字段 字段2: m3; 基础字段 字段3: 400; 基础字段 字段7: 400; 基础字段 字段8: 0.05
4） | 联络通道 | 基础字段 字段1: 2; 基础字段 字段2: 座; 基础字段 字段3: 500; 基础字段 字段7: 500; 基础字段 字段8: 250
1.2.2 | 区间2 | 基础字段 字段1: 2000; 基础字段 字段2: 双线延米; 基础字段 字段3: 18520; 基础字段 字段7: 18520; 基础字段 字段8: 9.26
1） | 掘进及出渣 | 2000 | 双线延米 | 8000 |  |  |  | 8000 | 4 | 区间长度 | 区间断面 | ··· | ··· | ···
2） | 管片 | 基础字段 字段1: 26000; 基础字段 字段2: m3; 基础字段 字段3: 9620; 基础字段 字段7: 9620; 基础字段 字段8: 0.37
3） | 端头加固 | 基础字段 字段1: 8000; 基础字段 字段2: m3; 基础字段 字段3: 400; 基础字段 字段7: 400; 基础字段 字段8: 0.05
4） | 联络通道 | 基础字段 字段1: 2; 基础字段 字段2: 座; 基础字段 字段3: 500; 基础字段 字段7: 500; 基础字段 字段8: 250
1.3 | 信号系统 | 基础字段 字段1: 30; 基础字段 字段2: 正线公里; 基础字段 字段4: 6670; 基础字段 字段5: 32700; 基础字段 字段7: 39370; 基础字段 字段8: 1312.3333
1.3.1 | 控制中心信号系统 | 基础字段 字段1: 1; 基础字段 字段2: 处; 基础字段 字段4: 840; 基础字段 字段5: 1700; 基础字段 字段7: 2540; 基础字段 字段8: 2540
1） | ATS中央系统 | 基础字段 字段1: 1; 基础字段 字段2: 台; 基础字段 字段4: 160; 基础字段 字段5: 800; 基础字段 字段7: 960; 基础字段 字段8: 960
2） | 网络传输设备 | 基础字段 字段1: 10; 基础字段 字段2: 台; 基础字段 字段4: 120; 基础字段 字段5: 600; 基础字段 字段7: 720; 基础字段 字段8: 72
3） | 打印设备 | 基础字段 字段1: 10; 基础字段 字段2: 台; 基础字段 字段4: 20; 基础字段 字段5: 100; 基础字段 字段7: 120; 基础字段 字段8: 12
4） | UPS系统 | 基础字段 字段1: 10; 基础字段 字段2: 台; 基础字段 字段4: 40; 基础字段 字段5: 200; 基础字段 字段7: 240; 基础字段 字段8: 24
5） | 电缆敷设 | 基础字段 字段1: 200; 基础字段 字段2: hm; 基础字段 字段4: 500; 基础字段 字段7: 500; 基础字段 字段8: 2.5
1.3.2 | 正线信号系统 | 基础字段 字段1: 30; 基础字段 字段2: 正线公里; 基础字段 字段4: 4900; 基础字段 字段5: 19000; 基础字段 字段7: 23900; 基础字段 字段8: 796.6667
1） | 车站及轨旁ATS系统 | 基础字段 字段1: 20; 基础字段 字段2: 套; 基础字段 字段4: 900; 基础字段 字段5: 9000; 基础字段 字段7: 9900; 基础字段 字段8: 495
2） | 车站及轨旁ATP/ATO系统 | 基础字段 字段1: 20; 基础字段 字段2: 套; 基础字段 字段4: 600; 基础字段 字段5: 6000; 基础字段 字段7: 6600; 基础字段 字段8: 330
3） | 智能信号电源屏 | 基础字段 字段1: 40; 基础字段 字段2: 台; 基础字段 字段4: 200; 基础字段 字段5: 2000; 基础字段 字段7: 2200; 基础字段 字段8: 55
4） | 转辙机、信号机 | 基础字段 字段1: 50; 基础字段 字段2: 台; 基础字段 字段4: 50; 基础字段 字段5: 500; 基础字段 字段7: 550; 基础字段 字段8: 11
5） | 车地通信系统LET | 基础字段 字段1: 40; 基础字段 字段2: 台; 基础字段 字段4: 100; 基础字段 字段5: 1000; 基础字段 字段7: 1100; 基础字段 字段8: 27.5
6） | UPS系统 | 基础字段 字段1: 40; 基础字段 字段2: 台; 基础字段 字段4: 50; 基础字段 字段5: 500; 基础字段 字段7: 550; 基础字段 字段8: 13.75
7） | 信号电缆敷设 | 基础字段 字段1: 800; 基础字段 字段2: hm; 基础字段 字段4: 2000; 基础字段 字段7: 2000; 基础字段 字段8: 2.5
8） | 电源电缆敷设 | 基础字段 字段1: 800; 基础字段 字段2: hm; 基础字段 字段4: 1000; 基础字段 字段7: 1000; 基础字段 字段8: 1.25
1.3.3 | 车载信号系统 | 基础字段 字段1: 30; 基础字段 字段2: 列; 基础字段 字段5: 7800; 基础字段 字段7: 7800; 基础字段 字段8: 260
1） | 车载ATP/ATO机柜 | 基础字段 字段1: 60; 基础字段 字段2: 台; 基础字段 字段5: 5400; 基础字段 字段7: 5400; 基础字段 字段8: 90
2） | 车载操作显示单元 | 基础字段 字段1: 60; 基础字段 字段2: 套; 基础字段 字段5: 1200; 基础字段 字段7: 1200; 基础字段 字段8: 20
3） | 车载应答器 | 基础字段 字段1: 60; 基础字段 字段2: 个; 基础字段 字段5: 300; 基础字段 字段7: 300; 基础字段 字段8: 5
4） | 车载无线天线 | 基础字段 字段1: 60; 基础字段 字段2: 个; 基础字段 字段5: 300; 基础字段 字段7: 300; 基础字段 字段8: 5
5） | 测速雷达 | 基础字段 字段1: 60; 基础字段 字段2: 台; 基础字段 字段5: 300; 基础字段 字段7: 300; 基础字段 字段8: 5
6） | 速度传感器、加速度计 | 基础字段 字段1: 60; 基础字段 字段2: 台; 基础字段 字段5: 300; 基础字段 字段7: 300; 基础字段 字段8: 5
1.3.4 | 车辆基地信号系统 | 基础字段 字段1: 2; 基础字段 字段2: 处; 基础字段 字段4: 930; 基础字段 字段5: 4200; 基础字段 字段7: 5130; 基础字段 字段8: 2565
1） | 车辆段信号系统 | 基础字段 字段1: 45; 基础字段 字段2: 联锁道岔; 基础字段 字段4: 600; 基础字段 字段5: 800; 基础字段 字段7: 1400; 基础字段 字段8: 31.1111
2） | 停车场信号系统 | 基础字段 字段1: 20; 基础字段 字段2: 联锁道岔; 基础字段 字段4: 250; 基础字段 字段5: 400; 基础字段 字段7: 650; 基础字段 字段8: 32.5
3） | 试车线设备 | 基础字段 字段1: 1; 基础字段 字段2: 套; 基础字段 字段4: 50; 基础字段 字段5: 1000; 基础字段 字段7: 1050; 基础字段 字段8: 1050
4） | 维修中心设备 | 基础字段 字段1: 1; 基础字段 字段2: 套; 基础字段 字段4: 10; 基础字段 字段5: 500; 基础字段 字段7: 510; 基础字段 字段8: 510
5） | 培训中心设备 | 基础字段 字段1: 1; 基础字段 字段2: 套; 基础字段 字段4: 20; 基础字段 字段5: 1500; 基础字段 字段7: 1520; 基础字段 字段8: 1520
注：标黄数据为基础输入数据

## 导入数据2
编号 | 工程及费用名称 | 单位 | 建筑工程费 （万元） | 安装工程费 （万元） | 设备购置费（万元） | 工程建设其他费用（万元） | 合价（万元） | 数量 | 指标（万元/） | 可变参数
1 | 深圳8号线 | 正线公里 | 176222.566 | 4097 | 21760 | 0 | 202079.566 | 20 | 10103.9783 | 20 | 5 | 4 | 20
1.1 | 车站 | m2 | 105047.566 |  |  |  | 105047.566 | 87500 | 1.2005
1.1.1 | 梧桐山南站（地下二层） | m2 | 20225 |  |  |  | 20225 | 15000 | 1.3483
1） | 主体围护结构-地连墙 | m3 | 5760 |  |  |  | 5760 | 14400 | 0.4 | 220 | 20 | 30 | 1
2） | 主体土石方支撑降水 | m3 | 2640 |  |  |  | 2640 | 88000 | 0.03 | 220 | 20 | 17 | 3
3） | 主体内部结构及防水 | m3 | 5225 |  |  |  | 5225 | 20900 | 0.25 | 11000
4） | 车站附属 | m2 | 6600 |  |  |  | 6600 | 4000 | 1.65 | 4000
1.1.2 | 沙头角站（地下二层） | m2 | 22021.1925 |  |  |  | 22021.1925 | 18000 | 1.2234
1） | 主体围护结构-钻孔桩 | m3 | 4283.6925 |  |  |  | 4283.6925 | 12599.0955 | 0.34 | 250 | 25 | 35 | 1
2） | 主体土石方支撑降水 | m3 | 3562.5 |  |  |  | 3562.5 | 118750 | 0.03 | 250 | 25 | 16 | 3
3） | 主体内部结构及防水 | m3 | 6175 |  |  |  | 6175 | 24700 | 0.25 | 13000
4） | 车站附属 | m2 | 8000 |  |  |  | 8000 | 5000 | 1.6 | 5000
1.1.3 | 海山站（地下三层） | m2 | 23377.8278 |  |  |  | 23377.8278 | 21500 | 1.0873
1） | 主体围护结构-钻孔桩 | m3 | 4361.5778 |  |  |  | 4361.5778 | 12828.17 | 0.34 | 220 | 25 | 40 | 1
2） | 主体土石方支撑降水 | m3 | 5197.5 |  |  |  | 5197.5 | 148500 | 0.035 | 220 | 25 | 23 | 4
3） | 主体内部结构及防水 | m3 | 9018.75 |  |  |  | 9018.75 | 36075 | 0.25 | 18500
4） | 车站附属 | m2 | 4800 |  |  |  | 4800 | 3000 | 1.6 | 3000
1.1.4 | 盐田港西站（地下三层） | m2 | 22285.4 |  |  |  | 22285.4 | 17500 | 1.2735
1） | 主体围护结构-地连墙 | m3 | 6944 |  |  |  | 6944 | 17360 | 0.4 | 195 | 22 | 40 | 1
2） | 主体土石方支撑降水 | m3 | 3903.9 |  |  |  | 3903.9 | 111540 | 0.035 | 195 | 22 | 22 | 4
3） | 主体内部结构及防水 | m3 | 7312.5 |  |  |  | 7312.5 | 29250 | 0.25 | 15000
4） | 车站附属 | m2 | 4125 |  |  |  | 4125 | 2500 | 1.65 | 2500
1.1.5 | 盐田路站（地下二层） | m2 | 17138.1457 |  |  |  | 17138.1457 | 15500 | 1.1057
1） | 主体围护结构-钻孔桩 | m3 | 3364.6457 |  |  |  | 3364.6457 | 9896.0169 | 0.34 | 230 | 22 | 30 | 1
2） | 主体土石方支撑降水 | m3 | 3036 |  |  |  | 3036 | 101200 | 0.03 | 230 | 22 | 16 | 4
3） | 主体内部结构及防水 | m3 | 5937.5 |  |  |  | 5937.5 | 23750 | 0.25 | 12500
4） | 车站附属 | m2 | 4800 |  |  |  | 4800 | 3000 | 1.6 | 3000
1.2 | 区间 | 双线延米 | 71175 |  |  |  | 71175 | 7500 | 9.49
1.2.1 | 莲塘站～梧桐山南站 | 双线延米 | 9360 |  |  |  | 9360 | 1000 | 9.36
1） | 掘进及出渣 | 双线延米 | 4000 |  |  |  | 4000 | 1000 | 4 | 1000 | 6.2
2） | 管片 | m3 | 4810 |  |  |  | 4810 | 13000 | 0.37
3） | 端头加固 | m3 | 300 |  |  |  | 300 | 6000 | 0.05
4） | 联络通道 | 座 | 250 |  |  |  | 250 | 1 | 250
1.2.2 | 梧桐山南站～沙头角站 | 双线延米 | 11372 |  |  |  | 11372 | 1200 | 9.4767
1） | 掘进及出渣 | 双线延米 | 4800 |  |  |  | 4800 | 1200 | 4 | 1200 | 6.2
2） | 管片 | m3 | 5772 |  |  |  | 5772 | 15600 | 0.37
3） | 端头加固 | m3 | 300 |  |  |  | 300 | 6000 | 0.05
4） | 联络通道 | 座 | 500 |  |  |  | 500 | 2 | 250
1.2.3 | 沙头角站～海山站 | 双线延米 | 14115 |  |  |  | 14115 | 1500 | 9.41
1） | 掘进及出渣 | 双线延米 | 6000 |  |  |  | 6000 | 1500 | 4 | 1500 | 6.2
2） | 管片 | m3 | 7215 |  |  |  | 7215 | 19500 | 0.37
3） | 端头加固 | m3 | 400 |  |  |  | 400 | 8000 | 0.05
4） | 联络通道 | 座 | 500 |  |  |  | 500 | 2 | 250
1.2.4 | 海山站～盐田港西站 | 双线延米 | 17108 |  |  |  | 17108 | 1800 | 9.5044
1） | 掘进及出渣 | 双线延米 | 7200 |  |  |  | 7200 | 1800 | 4 | 1800 | 6.2
2） | 管片 | m3 | 8658 |  |  |  | 8658 | 23400 | 0.37
3） | 端头加固 | m3 | 500 |  |  |  | 500 | 10000 | 0.05
4） | 联络通道 | 座 | 750 |  |  |  | 750 | 3 | 250
1.2.5 | 盐田港西站～盐田路站 | 双线延米 | 19220 |  |  |  | 19220 | 2000 | 9.61
1） | 掘进及出渣 | 双线延米 | 8000 |  |  |  | 8000 | 2000 | 4 | 2000 | 6.2
2） | 管片 | m3 | 9620 |  |  |  | 9620 | 26000 | 0.37
3） | 端头加固 | m3 | 600 |  |  |  | 600 | 12000 | 0.05
4） | 联络通道 | 座 | 1000 |  |  |  | 1000 | 4 | 250
1.3 | 信号系统 | 正线公里 |  | 4097 | 21760 |  | 25857 | 20 | 1292.85
1.3.1 | 控制中心信号系统 | 处 |  | 107 | 410 |  | 517 | 1 | 517
1） | ATS中央系统 | 台 |  | 50 | 250 |  | 300 | 1 | 300
2） | 网络传输设备 | 台 |  | 20 | 100 |  | 120 | 2 | 60
3） | 打印设备 | 台 |  | 4 | 20 |  | 24 | 2 | 12
4） | UPS系统 | 台 |  | 8 | 40 |  | 48 | 2 | 24
5） | 电缆敷设 | hm |  | 25 |  |  | 25 | 10 | 2.5
1.3.2 | 正线信号系统 | 正线公里 |  | 3280 | 12700 |  | 15980 | 20 | 799
1） | 车站及轨旁ATS系统 | 套 |  | 600 | 6000 |  | 6600 | 14 | 471.4286
2） | 车站及轨旁ATP/ATO系统 | 套 |  | 400 | 4000 |  | 4400 | 14 | 314.2857
3） | 智能信号电源屏 | 台 |  | 135 | 1350 |  | 1485 | 26 | 57.1154
4） | 转辙机、信号机 | 台 |  | 35 | 350 |  | 385 | 33 | 11.6667
5） | 车地通信系统LET | 台 |  | 65 | 650 |  | 715 | 26 | 27.5
6） | UPS系统 | 台 |  | 35 | 350 |  | 385 | 26 | 14.8077
7） | 信号电缆敷设 | hm |  | 1350 |  |  | 1350 | 530 | 2.5472
8） | 电源电缆敷设 | hm |  | 660 |  |  | 660 | 530 | 1.2453
1.3.3 | 车载信号系统 | 列 |  |  | 5600 |  | 5600 | 20 | 280
1） | 车载ATP/ATO机柜 | 台 |  |  | 4000 |  | 4000 | 40 | 100
2） | 车载操作显示单元 | 套 |  |  | 800 |  | 800 | 40 | 20
3） | 车载应答器 | 个 |  |  | 200 |  | 200 | 40 | 5
4） | 车载无线天线 | 个 |  |  | 200 |  | 200 | 40 | 5
5） | 测速雷达 | 台 |  |  | 200 |  | 200 | 40 | 5
6） | 速度传感器、加速度计 | 台 |  |  | 200 |  | 200 | 40 | 5
1.3.4 | 车辆基地信号系统 | 处 |  | 710 | 3050 |  | 3760 | 2 | 1880
1） | 车辆段信号系统 | 联锁道岔 |  | 600 | 800 |  | 1400 | 45 | 31.1111
2） | 停车场信号系统 | 联锁道岔 |  | 0 | 0 |  | 0 | 0 | #DIV/0!
3） | 试车线设备 | 套 |  | 50 | 850 |  | 900 | 1 | 900
4） | 维修中心设备 | 套 |  | 40 | 400 |  | 440 | 1 | 440
5） | 培训中心设备 | 套 |  | 20 | 1000 |  | 1020 | 1 | 1020
注：标黄数据为基础输入数据

## 计算分析表（以表1为原始数据）
1、线路级投资测算 | 1 | 2 | 3 | 4 | 5
一、输入字段 | 线路名称 | 线路里程/km | 车站数/座 | 隧道断面/m | 初期列车/列 |  | 计算
| 深圳20号线 | 25 | 18 | 6.2 | 28
二、输出结果 | 编号 | 工程及费用名称 | 单位 | 数量 | 建筑工程费 （万元） | 安装工程费 （万元） | 设备购置费 （万元） | 工程建设其他费用 （万元） | 合价（万元） | 指标（万元/）
| 1 | 深圳20号线 | 正线公里 | 25 | 610245.1028 | 5558.3333 | 27250 | 0 | 643053.4361 | 25722.1374
| 1.1 | 车站 | m2 | 315000 | 412258.7028 |  |  |  | 412258.7028 | 1.3088
| 1.2 | 区间 | 双延米 | 21040 | 197986.4 |  |  |  | 197986.4 | 9.41
| 1.3 | 信号 | 正线公里 | 25 |  | 5558.3333 | 27250 |  | 32808.3333 | 1312.3333
2、车站区间级投资测算 | 1 | 2 | 3 | 4 | 4 | 5 | 5 | 6 | 7 | 8
一、输入字段 | 车站名称 | 车站长度/m | 车站宽度/m | 车站层数/层 | 围护深度/m | 围护类型 | 围护厚度/mm | 车站深度/m | 覆土厚度/m | 附属面积/m2 | 计算
| 福田站 | 220 | 23 | 3 | 45 | 地连墙 | 1000 | 24 | 4 | 5000
二、输出结果 | 编号 | 工程及费用名称 | 单位 | 数量 | 建筑工程费 （万元） | 安装工程费 （万元） | 设备购置费 （万元） | 工程建设其他费用（万元） | 合价（万元） | 指标（万元/）
| 1.1.1 | 福田站 | m2 | 22710 | 29882.025 |  |  |  | 29882.025 | 1.3158
| 1） | 主体围护结构-地连墙 | m3 | 21870 | 8748 |  |  |  | 8748 | 0.4
| 2） | 主体土石方支撑降水 | m3 | 141680 | 4250.4 |  |  |  | 4250.4 | 0.03
| 3） | 主体内部结构及防水 | m3 | 34534.5 | 8633.625 |  |  |  | 8633.625 | 0.25
| 4） | 车站附属 | m2 | 5000 | 8250 |  |  |  | 8250 | 1.65
| 1 | 2 | 3
一、输入字段 | 区间名称 | 区间长度/双延米 | 区间断面/m | 联络通道数/座 |  | 计算
| 福~田区间 | 1500 | 6.2 | 3
二、输出结果 | 编号 | 工程及费用名称 | 单位 | 数量 | 建筑工程费 （万元） | 安装工程费 （万元） | 设备购置费 （万元） | 工程建设其他费用（万元） | 合价（万元） | 指标（万元/）
| 1.2.1 | 福~田区间 | 双延米 | 1500 | 14365 |  |  |  | 14365 | 9.5767
| 1） | 掘进及出渣 | 双线延米 | 1500 | 6000 |  |  |  | 6000 | 4
| 2） | 管片 | m3 | 19500 | 7215 |  |  |  | 7215 | 0.37
| 3） | 端头加固 | m3 | 8000 | 400 |  |  |  | 400 | 0.05
| 4） | 联络通道 | 座 | 3 | 750 |  |  |  | 750 | 250

## 对比表（补充数据）
编号 | 工程及费用名称 | 单位 | 数量 | 建筑工程费 （万元） | 安装工程费 （万元） | 设备购置费 （万元） | 工程建设其他费用（万元） | 合价（万元） | 指标（万元/） | 不同线路工程费用占比 | 不同线路二类费占比
1 | 深圳7号线 | 正线公里 | 30.2 | 1351558.32 | 167639.04 | 269940.52 | 782857.11 | 2571994.99 | 85165.397 | 69.56% | 30.44%
2 | 深圳9号线 | 正线公里 | 25.46 | 1165839.2 | 188351.79 | 208913.6 | 633799.49 | 2196904.08 | 86288.4556 | 71.15% | 28.85%
3 | 深圳10号线 | 正线公里 | 29.312 | 1668317.5704 | 202752.9365 | 298180.6012 | 777773.0903 | 2947024.1984 | 100539.8539 | 73.61% | 26.39%
4 | 深圳11号线 | 正线公里 | 20 | 1457038.512 | 209638.4093 | 254845.4053 | 951507.6764 | 2873030.003 | 143651.5001 | 66.88% | 33.12%
7号线建筑、安装、设备、其他费占比 |  |  |  | 52.55% | 6.518% | 10.5% | 30.44%
1、不同线路指标对比（折线图）
2、不同线路工程费用占比（折线图）
3、不同线路二类费占比（折线图）
4、7号线建筑、安装、设备、其他费占比（饼状图）